## Feuil1
Choix de la section du câble
| 12V | 24V
Longueur maximale du câble selon sa section en mm²
Tension nominale MPP (V) | 12
Résistivité Cuivre pur (20°C) [Ohm mm²/m] | 0.018
Puissance du/des ruban (s) | 100
Intensité MPP (A) | 8.3333
Section du câble (mm²) | 0.5
Pourcentage chute de tension / perte de luminosité (%) | 10%
Longueur maximale entre le ruban et l'alimentation (m) | 2 | 4
OU
Section du câble selon sa longueur en m
Tension nominale MPP (V) | 12
Résistivité Cuivre pur (20°C) [Ohm mm²/m] | 0.018
Puissance du/des ruban (s) | 100
Intensité MPP (A) | 8.3333
Longueur entre le ruban et l'alimentation (m) | 2
Pourcentage chute de tension / perte de luminosité (%) | 10%
Section du câble (mm²) | 0.5 | 0.25
OU
Perte d'intensité selon sa longueur en m
Tension nominale MPP (V) | 12
Résistivité Cuivre pur (20°C) [Ohm mm²/m] | 0.018
Puissance du/des ruban (s) | 100
Intensité MPP (A) | 8.3333
Longueur entre le ruban et l'alimentation (m) | 2
Section du câble (mm²) | 0.5
Pourcentage chute de tension / perte de luminosité (%) | 10% | 5%
Cases à modifier
Ne pas avoir de perte de luminosité est impossible. Utilisez des valeurs entre 5% et 15%. 20 % sera un maximum à ne pas dépasser.
Note on B5: Tension Umpp par string = Nb modules x Umpp module
Note on B8: Courant Impp d'une string = Impp module
Note on B14: Tension Umpp par string = Nb modules x Umpp module
Note on B17: Courant Impp d'une string = Impp module
Note on B23: Tension Umpp par string = Nb modules x Umpp module
Note on B26: Courant Impp d'une string = Impp module